## 变更记录Version history
修订记录Version History
文件编号 Document No. | 文件编号 EM-OnSiteEHS-Rec(EHS)-0148 | 文件名称 Document Name | 文件名称 吊篮作业前检查表 | 版本 version | 版本信息 V1.0
©远景能源有限公司 保密信息，未经授权禁止扩散 © Envision Energy Co., Ltd. Confidential，no transmission without authorization |  |  |  | 保密等级 Confidential Level | 内部公开Internal
版本号 Version | 修订人 Author | 批准人 Approver | 描述 Description |  | 日期 Update Date
V1.0 | 张子臣 | 缪晓宇 | 编写并发布吊篮作业前安措对照检查表 |  | 2026-05-09

## 正文
叶片维修作业前安措对照检查表 |  |  | 保密等级 Confidentiality level | 外部公开
|  |  | 文件编号 The file number | 文件编号
|  |  | 版本号 Rev. | V1.0
©远景能源有限公司 保密信息，未经授权禁止扩散 © Envision Energy Co., Ltd. Confidential，no transmission without authorization
检查日期： 年 月 日
项目名称： |  |  | 施工单位：
作业内容： |  |  | 吊篮型号：
外部供方检查人：
序号 | 检查部位 | 检查要求 | 检查结果 | 不符合项描述 | 是否需要拍照到作业群
1 | 准备工作 | 应选择稳固的锚点，如机舱吊装点吊装吊环、齿轮箱吊装吊环、发电机的吊装吊环注意吊装带、卸扣、钢丝绳连接方式，应配备合适尺寸的卸扣，避免卸扣侧向受力（CTS） | □符合 □不符合 □不适用 |  | 是
|  | 为防止钢丝绳、安全大绳、吊带与设备接触摩擦损伤，在所有接触应力位置要铺垫钢丝绳和生命大绳的绳索保护套或胶皮垫布衬垫（CTS） | □符合 □不符合 □不适用 |  | 是
|  | 吊带通过机舱罩天窗穿出机舱罩外，吊带与机舱罩天窗接触位置用橡胶垫、软布缓冲（CTS） | □符合 □不符合 □不适用 |  | 是
|  | 放绳时必须把上端提前固定到机舱内锚点后方可放绳，收绳时采用辅助绳提前固定上端后方可解开卸扣和吊带，缓慢向塔下释放。严禁直接从机舱直接抛至地面。 | □符合 □不符合 □不适用 |  | 否
|  | 吊带承载能力≥3t，吊带是否有磨损或破损（检查吊带是否有标识牌），与风机转角、尖锐部分接触时是否做好防磨措施 | □符合 □不符合 □不适用 |  | 否
|  | 吊篮必须设置2根钢丝绳（工作钢丝绳、安全钢丝绳），安全钢丝绳必须装有安全锁或相同作用的独立安全装置。在正常运行时，安全钢丝绳应顺利通过安全锁或相同作用的独立安装装置 | □符合 □不符合 □不适用 |  | 否
|  | 禁止从机舱罩上方的吊装锚点孔内穿钢丝绳；钢丝绳锚点连接位置需用吊带进行软连接，钢丝绳相连吊带，不得使用钢丝绳直接穿过大部件吊环。 | □符合 □不符合 □不适用 |  | 否
|  | 钢丝绳放绳方式，无论采取何种放绳方式，必须从机舱前端下放钢丝绳，严禁从机舱中部、尾部下放钢丝绳。（CTS） | □符合 □不符合 □不适用 |  | 是
|  | 吊装孔放绳保护工装要求：吊装孔须做合适的具有一定强度的防护工装，可用钢制工装、木制枕木、玻璃钢随型，工装需消除锋利边缘，如盖板干涉可临时拆除。所有工装均需不少于两根稳固的固定用绳索或铁链，避免坠落； | □符合 □不符合 □不适用 |  | 是
|  | 吊装孔放绳，使用吊篮前做空载-半载-满载测试，确保吊装孔机舱罩体保护良好无损伤。 | □符合 □不符合 □不适用 |  | 否
|  | 机舱罩前端下部开孔出绳：内部锚点需承载在结构件之上，必须避免吊带或钢丝绳与齿轮等旋转部件的接触。（CTS） | □符合 □不符合 □不适用 |  | 是
|  | 开孔位置要求距机舱罩边缘不小于50mm，开窗的机舱罩玻璃钢保留备用，打孔位置尼龙护套保护或胶皮固定保护，切割过程及使用中做好防坠保护。 （CTS） | □符合 □不符合 □不适用 |  | 是
|  | 缆风绳和地锚要求：严禁在高压线下方或跨越高压线打地锚，必须配备两条缆风绳且固定于两个不同的锚点。。（CTS） | □符合 □不符合 □不适用 |  | 是
|  | 现场条件不允许时可选择车辆两个不同的位置为锚点，但严禁使用车辆拖动缆风绳，也可缠绕在粗壮的活树上，注意绑定方式和树的角度，绕树固定不少于3圈，防止揽风绳在树干上垂直方向的滑移。（CTS） | □符合 □不符合 □不适用 |  | 是
|  | 缆风绳在固定后主绳受力后基本呈直线，辅绳不可松垮，有一定的受力起到意外保护作用。 | □符合 □不符合 □不适用 |  | 否
|  | 揽风绳需固定在吊篮的下半部分。 | □符合 □不符合 □不适用 |  | 否
|  | 作业前吊篮靠近叶片的护栏使用棉布等软质材料全面包裹，与作业现场叶片、机组有缓冲 | □符合 □不符合 □不适用 |  | 否
|  | 地锚位置配置地面指定专人检查、看守，位置应可直观观察吊篮作业状态，配置对讲机。 | □符合 □不符合 □不适用 |  | 否
2 |  | 绳夹不应少于3个，间距5-6cm，绳夹的布置:把夹座扣在钢丝绳的工作段上，U形螺栓扣在钢丝绳的尾段上。铝合金压制接头，压制接头上需有标记参数、制造厂、铝合金压制接头代号 | □符合 □不符合 □不适用 |  | 否
|  | 与吊带连接是否牢固，钢丝绳连接卸扣是否松动 | □符合 □不符合 □不适用 |  | 否
3 | 安全装备 | 关键安全装备需配置齐全（1人：1套安全带、一套双钩绳、1顶安全帽、钢丝绳或导轨滑块、安全绳防坠器） | □符合 □不符合 □不适用 |  | 否
|  | 安全大绳不得与吊篮钢丝绳共用锚点，每根安全大绳设置独立的锚点（CTS） | □符合 □不符合 □不适用 |  | 是
|  | 双钩绳D型环是否可以自动回弹锁定 | □符合 □不符合 □不适用 |  | 否
|  | 带、绳是否断裂、磨损、腐蚀，不存在大面积板结、树脂覆盖，双钩绳、安全带标签清晰可见，且在有效期内 | □符合 □不符合 □不适用 |  | 否
|  | 安全装备金属配件是否完好、无锈蚀腐蚀现象 | □符合 □不符合 □不适用 |  | 否
|  | 检查安全绳防坠器是否锈蚀、卡滞，安全防坠器型号是否与安全绳绳径匹配 | □符合 □不符合 □不适用 |  | 否
|  | 吊篮内的工器具须用防坠绳或相同功能的工具进行固定，防止坠落。 | □符合 □不符合 □不适用 |  | 否
|  | 角磨机配备防护罩、辅助把手，防护罩安装稳固，电源线完好无破损，角磨片安装稳固。 | □符合 □不符合 □不适用 |  | 否
|  | 打磨叶片需佩戴安全帽、防护面罩（或眼罩）、防尘口罩、防尘服。 | □符合 □不符合 □不适用 |  | 否
4 | 运行试验 | 操纵按钮动作是否灵敏、正常 | □符合 □不符合 □不适用 |  | 否
|  | 安全锁测试：快速抽绳是否动作（需录制视频到群内） | □符合 □不符合 □不适用 |  | 是
|  | 锚点稳定性试验：吊篮离地1m后上下蹦两次，是否有明显下滑（需录制视频到群内） | □符合 □不符合 □不适用 |  | 是
|  | 提升机自动刹车试验：提升吊篮1-2米，按下急停按钮，吊篮是否下滑（需录制视频到群内） | □符合 □不符合 □不适用 |  | 是
|  | 手动迫降测试：提升离地1m后，拨动手动迫降开关，吊篮是否下降（需录制视频到群内） | □符合 □不符合 □不适用 |  | 是
5 | 海上作业特殊要求 | 海上吊篮作业：海锚正上方应连接漂浮警示灯，用于夜间提醒过往船只。缆风绳上系有红色警示大旗或大三角旗（30*50cm），设置从塔基到锚点的醒目浮漂（直径50cm，长1米，不低于每隔6-7米设一个）（CTS） | □符合 □不符合 □不适用 |  | 是
|  | 交通船携带另外一根辅助风绳在浮标右侧约50m 、距离塔基约 150m外非海缆位置抛锚停船，同时对施工区域特别是吊篮风绳经过区域进行警戒（CTS） | □符合 □不符合 □不适用 |  | 是
|  | 海上吊篮作业必须在叶片上设置环兜（CTS） | □符合 □不符合 □不适用 |  | 是
|  | 上下管桩必须使用速差型防坠器或具有相同保护功能的防坠装置。（CTS） | □符合 □不符合 □不适用 |  | 是
6 | 作业中检查 | 使用电热毯加热过程中必须专人看护，现场配备灭火器。（CTS） | □符合 □不符合 □不适用 |  | 是
|  | 如作业中需偏航、变桨调整，须松开主辅缆风绳至最小受力，使吊篮贴近塔筒缓慢调整。（CTS） | □符合 □不符合 □不适用 |  | 是
|  | 作业过程中，安排专人看护揽风绳锚点，配备对讲机，保持联络畅通。 | □符合 □不符合 □不适用 |  | 否
7 | 叶片内部作业 | 需要使用鼓风机将软管伸到内部强制通风至少10min后方能进入，持续通风直至作业结束，通风方式为往外抽风。 | □符合 □不符合 □不适用 |  | 否
|  | 应设置专职的监护人员在洞口处进行监督，每隔30分钟与内部作业人员进行一次对话。 | □符合 □不符合 □不适用 |  | 否
|  | 腹板C型口锋利位置使用物品覆盖，防止划伤。 | □符合 □不符合 □不适用 |  | 否